## Arkusz1
KOSZTORYS OFERTOWY
„Utwardzenie powierzchni gruntu na działce drogowej nr ewid. 810 w Kolbuszowej” część drogowa
Lp. | Wyszczególnienie elementów rozliczeniowych | Jedn. | Ilość jedn. | Cena jedn. | Wartość
1. | Odtworzenie trasy i punktów wysokościowych przy liniowych robotach ziemnych (drogi) w terenie równinnym wraz z wykonaniem inwentaryzacji powykonawczej | km | 0.113
2. | Wykonanie wykopów mechanicznie w gruncie kat. II-IV z transportem urobku samochodami na odl. do 3 km | m3 | 255.3
3. | Wykonanie studzienek ściekowych betonowych Ø 500 z wpustem ulicznym i osadnikiem ― przy krawędzi jezdni | szt. | 2
4. | Wykonanie przykanalików z PVC Ø 200, ułożonych na podłożu z materiałów sypkich, wykopy liniowe o ścianach pionowych, włączenie do istn. kanalizacji deszczowej | m | 14
5. | Ustawienie krawężników betonowych o wym. 15x30cm na ławie betonowej z oporem, beton B-15 (C12/15) | m | 16
6. | Ustawienie obrzeży betonowych o wym. 30x8cm na ławie betonowej z oporem, beton B-15 (C12/15) | m | 205.2
7. | Wykonanie warstwy odcinającej z piasku, grub. warstwy po zagęszczeniu 10cm | m2 | 510.6
8. | Wykonanie podbudowy z chudego betonu, beton C8/10 (B-10), grub. warstwy po zagęszczeniu 15cm | m2 | 470.9
9. | Wykonanie podbudowy z kruszywa łamanego 0/31,5 stab. mechanicznie, grubość warstwy po zagęszczeniu 15cm | m2 | 470.9
10. | Wykonanie nawierzchni z kostki brukowej betonowej o grub. 6 cm, na podsypce cementowo-piaskowej, spoiny wypełnione piaskiem – kostka z rozbiórki (w cenie nie należy uwzględniać zakupu kostki) | m2 | 470.9
11. | Rury ochronne dwudzielne A110 PS - zabezpieczenie linii energetycznej | m | 32
12. | Regulacja pionowa studzienek rewizyjnych (kanalizacja sanitarna) | szt. | 4
13. | Regulacja pionowa studzienek dla zaworów wodociągowych (zasuwy wodne) | szt. | 1
RAZEM (netto):
VAT (23 %):
RAZEM (brutto):
Przedmiar robót, stanowiący podstawę sporządzenia kosztorysu, jest opracowaniem wtórnym w stosunku do projektu i specyfikacji technicznych. Zawarte w przedmiarze robót zestawienia mają zobrazować skalę roboty budowlanej i pomóc Wykonawcom w oszacowaniu kosztów inwestycji, wobec czego ma on wyłącznie charakter dokumentu pomocniczego. Zaleca się aby Oferent dokonał wizji lokalnej w terenie.