## Kosztorys
PRZEDMIAR
Nr poz. | Wyszczególnienie robót wraz z obmiarem i lokalizacją | Jedn. | Ilość jedn. | Cena jedn. | Wartość
1 | 2 | 3 | 4 | 5 | 6
„Przebudowa drogi gminnej publicznej nr 150500R Widełka-Majdan w km 0+460 ― 0+660”
1. | ROBOTY PRZYGOTOWAWCZE
1.1 | Odtworzenie trasy i punktów wysokościowych przy liniowych robotach ziemnych (drogi) w terenie równinnym oraz sporządzenie inwentaryzacji powykonawczej 0,2km | km | 0.2
1.2 | Rozebranie przepustów z rur betonowych Ø 50cm 5,1+5,2+5,2=15,5m | m | 15.5
RAZEM ROBOTY PRZYGOTOWAWCZE:
2. | ROBOTY ZIEMNE
2.1 | Wykonanie wykopów mechanicznie z transportem urobku na odkład w gr. kat. I-V 2*0,5*170*0,3=51m3 (poszerzenie) (1,5+0,5)*30*0,3=18m3(poszerzenie na mijance) | m3 | 69
RAZEM ROBOTY ZIEMNE:
3. | ODWODNIENIE
3.1 | Ułożenie przepustów drogowych z rur żelbetowych o średnicy wewętrznej Ø80cm na ławie fundamentowej z betonu 8,5m | m | 8.5
3.2 | Ścianki czołowe prefabrykowane (dla przepustów z rur Ø80cm) | szt. | 2
3.3 | Przedłużenie istniejącego przepustu drogowego (rury żelbetowe o średnicy wewn. Ø80cm na ławie fundamentowej z betonu) 2,0m | m | 2
3.4 | Oczyszczenie rowów z namułu z profilowaniem dna i skarp 40m (prawa strona) 80m (lewa strona) | m | 120
RAZEM ODWODNIENIE:
4. | PODBUDOWY
4.1 | Wykonanie i zagęszczenie mechanicznie podbudowy z kruszywa łamanego 0/63mm (na poszerzeniach), warstwa dolna, grubość warstwy po zagęszczeniu 30cm 2*0,5*170=170m2 (1,5+0,5)*30=60m2 | m2 | 230
4.2 | Profilowanie i zagęszczenie mechanicznie istniejącej nawierzchni pod warstwy konstrukcyjne 3,5*170=595m2 4,0*30=120m2 | m2 | 715
4.3 | Wykonanie podbudowy z kruszywa łamanego 0/31,5mm stab. mechanicznie, grubość warstwy po zagęszczeniu 10cm 4,0*200=800m2 1,5*30=45m2 (mijanka) | m2 | 845
4.4 | Mechaniczne skropienie warstw konstrukcyjnych nieulepszonych emulsją asfaltową (podbudowa zasadnicza) | m2 | 845
4.5 | Skropienie mechanicznie warstw konstrukcyjnych ulepszonych emulsją asfaltową (warstwa wiążąca) | m2 | 773
RAZEM PODBUDOWY:
5. | NAWIERZCHNIE
5.1 | Wykonanie warstwy wiążącej z mieszanki mineralno-asfaltowej AC 16 W, grub. warstwy po zagęszczeniu 6 cm 3,64*200=728m2 1,5*30=45m2 (mijanka) | m2 | 773
5.2 | Wykonanie warstwy ścieralnej z mieszanki mineralno-asfaltowej AC 11 S, grub. warstwy po zagęszczeniu 4 cm 3,5*200=700m2 1,5*30=45m2 (mijanka) | m2 | 745
RAZEM NAWIERZCHNIE:
6. | ROBOTY WYKOŃCZENIOWE
6.1 | Uzupełnienie poboczy i zjazdów kruszywem łamanym stabilizowanym mechanicznie 0/31,5mm - grub. 15cm 2x0,5x200=200,0m2 (pobocza) | m2 | 200
6.2 | Wykonanie przepustów pod zjazdami z rur betonowych Ø30cm ułożonych na ławie fundamentowej żwirowej (rury z rozbiórki) 8,0m | m | 8
RAZEM ROBOTY WYKOŃCZENIOWE:
RAZEM NETTO
Podatek VAT 23%
RAZEM BRUTTO
Przedmiar robót, stanowiący podstawę sporządzenia kosztorysu, jest opracowaniem wtórnym w stosunku do projektu i specyfikacji technicznych. Zawarte w przedmiarze robót zestawienia mają zobrazować skalę roboty budowlanej i pomóc Wykonawcom w oszacowaniu kosztów inwestycji, wobec czego ma on wyłącznie charakter dokumentu pomocniczego. Zaleca się aby Oferent dokonał wizji lokalnej w terenie.