## Kosztorys
KOSZTORYS OFERTOWY
Nr poz. | SST | Wyszczególnienie robót wraz z obmiarem i lokalizacją | Jedn. | Ilość jedn. | Cena jedn. | Wartość
1 | 2 | 3 | 4 | 5 | 6 | 7
"Budowa miejsc postojowych i jezdni manewrowej, budowa chodników, budowa oświetlenia placu postojowego wraz z wykonaniem kanalizacji deszczowej oraz przebudowa kolidującej infrastruktury technicznej przy kościele w m. Widełka" - CZĘŚĆ DROGOWA
1. |  | ROBOTY PRZYGOTOWAWCZE
1.1. | D-01.01.01 | Obsługa geodezyjna inwestycji oraz sporządzenie dokumentacji powykonawczej, | kpl. | 1
1.2. | D-01.02.04 | Rozebranie nawierzchni z kostki brukowej betonowej 30,0 m2 | m2 | 30
RAZEM:
2. |  | ODWODNIENIE KORPUSU DROGOWEGO
2.1 | D-03.02.01 | Wykonanie studni rewizyjnych kanalizacji deszczowej Ø1000 betonowe prefabrykowane | szt. | 2
2.2 | D-03.02.01 | Kanały z rur kanalizacyjnych HDPE Ø400 26,0 m | m | 26
2.3 | D-03.02.01 | Wykonanie studzienek ściekowych betonowych Ø 500 z wpustem ulicznym i osadnikiem | szt. | 1
2.4 | D-03.02.01 | Kanały z rur kanalizacyjnych PVC Ø 200 (włączenie studzienki ściekowej do nowej kanalizacji deszczowej) 4,0 m | m | 4
RAZEM:
3. |  | PODBUDOWY I NAWIERZCHNIE
3.1 | D-04.01.01 | Koryto wykonane mechanicznie, głęb. koryta 50 cm (z transportem urobku samochodami na odl. do 3 km) 621 m2 (jezdnia manewrowa) + 275 m2 (miejsca postojowe) +90,4 m2 (pod ławę krawężnika) | m2 | 986.4
3.2 | D-04.02.01 | Wykonanie warstwy odcinającej z piasku, grub. warstwy po zagęszczeniu 10 cm | m2 | 986.4
3.3 | D-04.06.01 | Wykonanie podbudowy z chudego betonu, beton C8/10 (B-10), grub. warstwy po zagęszczeniu 10 cm | m2 | 896
3.4 | D-04.04.02 | Wykonanie podbudowy z kruszywa łamanego stab. mechanicznie, grubość warstwy po zagęszczeniu 20 cm | m2 | 896
3.5 | D-05.03.23 | Nawierzchnia z kostki brukowej betonowej o grubości 8 cm na podsypce cementowo-piaskowej, spoiny wypełnione piaskiem 621 m2 (jezdnia manewrowa) + 275 m2 (miejsca postojowe) | m2 | 896
3.6 | D-08.01.01 | Ustawienie krawężników betonowych o wym. 15x30cm wraz z wykonaniem ławy z oporem z betonu C12/15 (B-15) 226 m | m | 226
RAZEM:
RAZEM (netto):
Podatek VAT 23%:
RAZEM (brutto):