## przedmiar
TABELA PRZEDMIARU ROBÓT
Budowa drogi gminnej ul. Wojska Polskiego wraz z miejscami postojowymi oraz przebudową kolidującej infrastruktury technicznej w m. Kolbuszowa.
L.p. | Nr SST Podstawa wyceny | Wyszczególnienie robót wraz z obmiarem i lokalizacją | Jednostka |  | Razem
|  |  | Nazwa | Ilość
1 | 2 | 3 | 4 | 5 | 6
SST CPV | 05.00.00.00 45233000-9 | 1. NAWIERZCHNIE
| 05.03.05.00 | Nawierzchnie z betonu asfaltowego
1 | 05.03.05 | Warstwa wiążąca AC 16W , gr. warstwy po zagęszczeniu 6 cm | m2 |  | 1621
| KNNR 6 0308/03 /07 | jezdnia + nawrotka i zjazdy bitumiczne, parking - 850,00 m2 + 582,00+ 189,00 | m2 | 1621
2 | KNNR 6 1005/06 | Oczyszczenie nawierzchni pod warstwę wiążącą - koszt wliczony do poz 11 | m2 |  | 1621
3 | KNNR 6 1005/07 | Skropienie powierzchni emulsją asfaltową, szybkorozpadową - pod w-wę wiążącą koszt wliczony do poz 11 | m2 |  | 1621
4 | 05.03.05 | Warstwa ścieralna AC11S, gr. warstwy po zagęszczeniu 4 cm | m2 |  | 1621
| KNNR 6 0308/03 /07 | jezdnia + nawrotka i zjazdy bitumiczne+ parking | m2 | 1621
5 | KNNR 6 1005/06 | Oczyszczenie nawierzchni pod warstwę ścieralną - koszt wliczomy do poz 12 | m2 |  | 1621
6 | KNNR 6 1005/07 | Skropienie powierzchni emulsją asfaltową, szybkorozpadową - pod w-wę ścieralną koszt wliczomy do poz 12 | m2 |  | 1621
SST CPV | 05.00.00.00 45233000-9 | Regulacja studni sciekowych
7 |  |  |  |  | 8
| KNNR 6 1305/01 | Regulacja studni ściekowych | szt | 8
9 | KNNR 6 1305/01 | Regulacja studni rewizyjnych | szt | 8 | 8