## przedmiar
TABELA PRZEDMIARU ROBÓT
BUDOWA CHODNIKA w m. KUPNO WRAZ Z PRZEBUDOWĄ INFRASTRUKTURY TOWARZYSZĄCEJ
L.p. | Nr SST Podstawa wyceny | Wyszczególnienie robót wraz z obmiarem i lokalizacją | Jednostka |  | Razem
|  |  | Nazwa | Ilość
1 | 2 | 3 | 4 | 5 | 6
SST CPV | 01.00.00.00 45111000-8 | I. ROBOTY PRZYGOTOWAWCZE
| 01.01.01 | Odtworzenie trasy i punktów wysokościowych
1 | 01.01.01 | Odtworzenie trasy i punktów wysokościowych w terenie płaskim | km |  | 0.3
| KNNR 1 0111/02 | budowa | km | 0.3
| 01.02.01 | Usunięcie drzew lub krzaków
2 | 01.02.01 | Karczowanie drzew o średnicy 10-35 cm | szt. |  | 10
KNNR 1 0102/05
|  | Æ 16-25 - 2 szt | szt. | 2
|  | Æ 26-35 - 8 szt | szt. | 8
2.1 | KNNR 1/110/01 | Zniszczenie karpiny po wykarczowanych drzewach Karpina 0,05 mp/szt, gałęzie 0,06 mp/szt. Koszt doliczyc do pozycji 2 | mp |  | 1.1
2.2 |  | Materiał z wycinki stanowi własnośc Inwestora. Transport materiału z rozbiórki do 3km | mp |  | 0.7
3 | 01.02.01 | Karczowanie drzew o średnicy 36-55 cm | szt. |  | 10
KNNR 1 0102/05
|  | Ilośc: Æ 36-45 - 8 szt | szt. | 8
|  | Æ 46-55 - 2 szt | szt. | 2
3.1 | KNNR 1/110/01 | Zniszczenie karpiny po wykarczowanych drzewach Karpina 0,45 mp/szt, gałęzie 1,35 mp/szt. Koszt doliczyc do pozycji 3 | mp |  | 18
3.2 |  | Materiał z rozbiórki stanowi własnośc Inwestora. Transport materiału z rozbiórki do 3km. | mp |  | 4.2
4 | 01.02.01 | Karczowanie drzew o średnicy ponad 55 cm | szt. |  | 17
KNNR 1 0102/05
|  | Ilośc: Æ 56-65 - 6 szt | szt. | 6 |  | 80.25
|  | Æ 66-130- 11 szt | szt. | 11
4.1 | KNNR 1/110/01 | Zniszczenie karpiny po wykarczowanych drzewach Karpina 0,88mp/szt, gałęzie 2,62 mp/szt. Koszt doliczyc do pozycji 4 | mp |  | 59.5
4.2 |  | Materiał z rozbiórki stanowi własnośc Inwestora. Transport materiału z rozbiórki do 3 km. | mp |  | 13.09
5 | 01.02.04 | Rozebranie przepustów ø 80 cm | m |  | 6
| KNR 231 0816/02/03 | < rozebranie przepustów ø 80cm | m | 6
5.1 |  | Materiał z rozbiórki przechodzi na własność Inwestora. Transport materiału z rozbiórki do 3 km. Koszto doliczyc do pozycji 5 | m3 |  | 0.672
6 | 01.02.04 | Rozebranie ścianek czołowych przepustów | szt. |  | 2
| KNR 231 816/04 | Rozebranie ścianek czołowych przy przepustach pod zjazdami:
|  |  | szt. | 2
6.1 |  | Materiał z rozbiórki przechodzi na własność Inwestora. Transport materiału z rozbiórki do 3 km. Koszto doliczyc do pozycji 6 | m3 |  | 3
7 | 01.02.04 | Rozebranie studni betonowej fi 1000 | szt. |  | 1
| kalkulacja indywidualna | Rozebranie dwóch kregów betonowych studni fi 1000mm wraz z zasypaniem pozostałej czesci i przewiezieniem na składowisko do 3km | szt. | 1
8 | 01.02.04 | Rozebranie ogrodzenia z elementów prefabrykowanych | m |  | 30
| kalkulacja indywidualna | Rozebranie ogrodzenia z elementów prefabrykowanych wraz z jego ponownym zamontowaniem. | m | 30
9 | 01.02.02 | Mechaniczne usunięcie warstwy ziemi urodzajnej (humusu) o gr. w-wy 10 cm | m2 |  | 760
| KNR 201 0205/01 |  | m2 | 760
SST CPV | 02.00.00.00 45112000-5 | II. ROBOTY ZIEMNE
| 02.01.01 | Wykonanie wykopów w gruntach I-V kat.
10 | 02.01.01 | Wykonanie wykopów mechanicznie z transportem urobku na odkład w gr. kat. I-V (miejsce odkładu gruntu zapewnia Wykonawca) | m3 |  | 160
| KNNR 1 0202/04 |  | m3 | 160
| 02.03.01 | Wykonanie nasypów
11 | 02.01.01 | Mechaniczne formowanie i zagęszczenie nasypu z gruntu uzyskanego z wykopu | m3 |  | 109
| KNNR 1 0235/02 |  | m3 | 109
12 |  | Plantowanie (obrobienie na czysto) skarp i korony nasypów w gr. kat.I-V. | m2 |  | 600
| KNR 2-01 0506/07 |  | m2 | 600
SST CPV | 03.00.00.00 45231000-5 | III. ODWODNIENIE KORPUSU DROGOWEGO
| 03.02.01 | Kanalizacja deszczowa
13 | 03.02.01 | Wykonanie studni rewizyjnej z kręgów żelbetowych o średnicy 1m | szt. |  | 1
| KNR 218 0613/05 | Wykonanie studni rewizyjnych z kręgów żelbetowych - wraz z wszystkimi robotami towarzyszącymi, | szt. | 1
14 | 03.02.01 | Wykonanie studni rewizyjnej z kręgów żelbetowych o średnicy 1,5m | szt. |  | 3
| KNR 218 0613/05 | Wykonanie studni rewizyjnych z kręgów żelbetowych - wraz z wszystkimi robotami towarzyszącymi, | szt. | 3
15 | 03.02.01 | Wykonanie kanału z rur betonowych o srednicy 60 cm | m |  | 12
| KNR 218 412/3 | Wykonanie kanału z rur betonowych o średnicy 60 cm wraz z wykonaniem rozbiórek, wykopów (przekopów), podsypki wraz z zasypką oraz zasypanie kanalizacji piaskiemwraz z zagęszczeniem. |  | 12
16 | 03.02.01 | Wykonanie kanału z rur betonowych o srednicy 80 cm | m |  | 26.2
| KNR 218 412/3 | Wykonanie kanału z rur betonowych o średnicy 80 cm wraz z wykonaniem rozbiórek, wykopów (przekopów), podsypki wraz z zasypką oraz zasypanie kanalizacji piaskiemwraz z zagęszczeniem. |  | 26.2
17 | 03.02.01 | Wykonanie kanału z rur betonowych o średnicy 100 cm | m |  | 4.4
| KNR 218 412/3 | Wykonanie kanału z rur betonowych o średnicy 100 cm wraz z wykonaniem rozbiórek, wykopów (przekopów), podsypki wraz z zasypką oraz zasypanie kanalizacji piaskiemwraz z zagęszczeniem. |  | 4.4
SST CPV | 04.00.00.00 45233000-9 | IV. PODBUDOWY
| 04.04.01 | Podbudowa z kruszywa naturalnego stabilizowanego mechanicznie
18 | 04.04.01 | Wykonanie podbudowy z kruszywa naturalnego, , gr. w-wy 15 cm | m2 |  | 535
| KNR 231 0114/01 | chodnik, | m2 | 535
| 04.04.02 | Podbudowy z kruszywa łamanego stabilizowanego mechanicznie
19 | 04.04.02 | Wykonanie warstwy podbudowy z kruszywa łamanego 0/31,5 mm stabilizowanego mechanicznie o grubości warstwy po zagęszczeniu 15 cm | m2 |  | 535
| KNR 231 0114/05/06 | chodnik , | m2 | 535
SST CPV | 08.00.00.00 45233000-9 | VI. ELEMENTY ULIC
| 08.02.02 | Chodniki z brukowej kostki betonowej
20 | 08.02.02 | Wykonanie nawierzchni chodników z kostki brukowej betonowej o gr. 8 cm na podsypce cementowo-piaskowej gr 3 cm po zagęszczeniu. - chodnik | m2 |  | 535
| KNNR 6 0502/02 |  | m2 | 535
| 08.03.01 | Obrzeża betonowe
21 | 08.03.01 | Ustawienie obrzeży betonowych o wymiarach 30x8cm | m |  | 570
| KNNR 6 404/05 | Ustawienie obrzeży betonowych o wymiarach 30x8cm na podsypce piaskowej gr. 5cm - | m | 570
SST CPV | 06.00.00.00 45233000-9 | VII. ROBOTY WYKOŃCZENIOWE
| 06.01.01 | Umocnienie skarp, rowów i ścieków
22 | 06.01.01 | Humusowanie z obsianiem skarp przy gr. humusu 5 cm ( z wykorzystaniem zdjętego humusu) | m2 |  | 450
| KNR 201 0507/01/02 |  | m2 | 450
| 06.02.01 | Przepusty pod chodnikiem
23 | 06.02.01 | Ułożenie przepustów z rur HDPE o średnicy 40 cm pod chodnikeim | m |  | 30
| KNR 231 0605/06 | Wykonanie przepustów pod chodnikiem z rur HDPE o średnicy 40 cm - | m | 30
23.1 | KNNR 6 0605/01 | Wykonanie ław fundamentowych z pospółki o grubości 20 cm | m3
|  | koszt wliczyc do pozycji 23 | m3 | 2.4
23.2 | KNNR 6 0502/03 | Umocnienie wylotów kostka betonową na obwodzie 20cm na podłozu z pospółki gr. 10cm : 2(wyloty)x6szt x 0,6 m2 - koszt wliczyc do pozycji 23 | m2 | 7.2
24 | 03.01.01 | Ustawienie prefabrykowanych ścianek czołowych wylotów rur fi 80 cm | szt |  | 1
| kalkulacja indywidualna |  | szt | 1
25 | 03.01.01 | Ustawienie prefabrykowanych ścianek czołowych wylotów rur fi 100 cm | szt |  | 1
| kalkulacja indywidualna |  | szt | 1
26 | 06.02.01 | Ułożenie przepustów z rur HDPE o średnicy 20 cm pod chodnikiem | m |  | 18.4
| KNR 231 0605/06 | Wykonanie przepustów pod chodnikiem z rur HDPE o średnicy 20 cm - | m | 18.4
26.1 | KNNR 6 0605/01 | Wykonanie ław fundamentowych z pospółki o grubości 20 cm | m3
|  | koszt wliczyc do pozycji 26 | m3 | 0.736
26.2 | KNNR 6 0502/03 | Umocnienie wylotów kostka betonową na obwodzie 10cm na podłozu z pospółki gr. 10cm : 2(wyloty)x1szt x 0,6 m2 - koszt wliczyc do pozycji 26 | m2 | 0.8
| 06.03.01 | Zabezpieczenie obrzeży poboczem ziemnym
27 | 06.03.01 | obsypanie obrzezy na szerokość 30cm ziemią z wykopu | m2 |  | 180
| kalkulacja indywidualna | Obsypanie obrzezy na szerokość 30cm ziemią z wykopu i na srednia wysokość 30cm | m2 | 180
SST CPV | 07.00.00.00 45233000-9 | VIII. OZNAKOWANIE DRÓG I URZĄDZENIA BEZPIECZEŃSTWA RUCHU
| 07.01.01 | Oznakowanie poziome
28 | 07.01.01 | Oznakowanie poziome jezdni mat. cienkowartswowymi (masy chemoutwardzalne) - linie na przejściach dla pieszych | m2 |  | 10
| KNR - AT - 04 0204/01 | <P -10> | m2 | 10
| 07.02.01 | Oznakowanie pionowe
29 | 07.02.01 | Ustawienie słupków z rur stalowych dla znaków drogowych | szt. |  | 2
| KNNR 6 0702/01 | Ustawienie słupków z rur stalowych o średnicy 70 mm dla znaków drogowych |  | 2
30 | 07.02.01 | Przymocowanie tarcz znaków drogowych odblaskowych do słupków | szt. |  | 2
| KNNR 6 0702/04/05/ 06/07 | < Tablice znaków D-6 | szt. | 2

## kosztorys in. drogowy
KOSZTORYS INWESTORSKI
BUDOWA CHODNIKA w m. KUPNO WRAZ Z PRZEBUDOWĄ INFRASTRUKTURY TOWARZYSZĄCEJ
L.p. | Podstawa | Wyszczególnienie elementów rozliczeniowych | Jedn. |  | Ilośc jedn. | Cena jedn. zł*) | Wartość zł*)
1 | 2 | 3 | 4 |  | 5 | 6 | 7
SST CPV | 01.00.00.00 45111000-8 | I. ROBOTY PRZYGOTOWAWCZE | x |  | x | x | x
| 01.01.01 | Odtworzenie trasy i punktów wysokościowych | x |  | x | x | x
1 | 01.01.01 | Odtworzenie trasy i punktów wysokościowych w terenie płaskim | km |  | 0.3 | 5000 | 1500
|  | budowa | km | 0.3
| 01.02.01 | Usunięcie drzew lub krzaków
2 | 01.02.01 | Karczowanie drzew o średnicy 10-35 cm | szt. |  | 10 | 150 | 1500
|  | Æ 16-25 - 2 szt | szt. | 2
|  | Æ 26-35 - 8 szt | szt. | 8
2.1 |  | Zniszczenie karpiny po wykarczowanych drzewach Karpina 0,05 mp/szt, gałęzie 0,06 mp/szt. Koszt doliczyc do pozycji 2 | mp |  | 1.1
2.2 |  | Materiał z wycinki stanowi własnośc Inwestora. Transport materiału z rozbiórki do 3km | mp |  | 0.7
3 | 01.02.01 | Karczowanie drzew o średnicy 36-55 cm | szt. |  | 10 | 330 | 3300
|  | Ilośc: Æ 36-45 - 8 szt | szt. | 8
|  | Æ 46-55 - 2 szt | szt. | 2
3.1 |  | Zniszczenie karpiny po wykarczowanych drzewach Karpina 0,45 mp/szt, gałęzie 1,35 mp/szt. Koszt doliczyc do pozycji 3 | mp |  | 18
3.2 |  | Materiał z rozbiórki stanowi własnośc Inwestora. Transport materiału z rozbiórki do 3km. | mp |  | 4.2
4 | 01.02.01 | Karczowanie drzew o średnicy ponad 55 cm | szt. |  | 17 | 420 | 7140
|  | Ilośc: Æ 56-65 - 6 szt | szt. | 6
|  | Æ 66-130- 11 szt | szt. | 11
4.1 |  | Zniszczenie karpiny po wykarczowanych drzewach Karpina 0,88mp/szt, gałęzie 2,62 mp/szt. Koszt doliczyc do pozycji 4 | mp |  | 59.5
4.2 |  | Materiał z rozbiórki stanowi własnośc Inwestora. Transport materiału z rozbiórki do 3 km. | mp |  | 13.09
5 | 01.02.04 | Rozebranie przepustów ø 80 cm | m |  | 6 | 75 | 450
|  | < rozebranie przepustów ø 80cm | m | 6
5.1 |  | Materiał z rozbiórki przechodzi na własność Inwestora. Transport materiału z rozbiórki do 3 km. Koszto doliczyc do pozycji 5 | m3 |  | 0.672
6 | 01.02.04 | Rozebranie ścianek czołowych przepustów | szt. |  | 2 | 500 | 1000
Rozebranie ścianek czołowych przy przepustach pod zjazdami:
7 | 01.02.04 | Rozebranie studni betonowej fi 1000 | szt. |  | 1 | 500 | 500
|  | Rozebranie dwóch kregów betonowych studni fi 1000mm wraz z zasypaniem pozostałej czesci i przewiezieniem na składowisko do 3km | szt. | 1
8 | 01.02.04 | Rozebranie ogrodzenia z elementów prefabrykowanych | m |  | 30 | 400 | 12000
|  | Rozebranie ogrodzenia z elementów prefabrykowanych wraz z jego ponownym zamontowaniem. | m | 30
9 | 01.02.02 | Mechaniczne usunięcie warstwy ziemi urodzajnej (humusu) o gr. w-wy 10 cm | m2 |  | 760 | 2 | 1520
|  |  | m2 | 760
| RAZEM ROBOTY PRZYGOTOWAWCZE: | [5 empty] | 28910
SST CPV | 02.00.00.00 45112000-5 | II. ROBOTY ZIEMNE | x |  | x | x | x
| 02.01.01 | Wykonanie wykopów w gruntach I-V kat. | x |  | x | x | x
10 | 02.01.01 | Wykonanie wykopów mechanicznie z transportem urobku na odkład w gr. kat. I-V (miejsce odkładu gruntu zapewnia Wykonawca) | m3 |  | 160 | 15 | 2400
#REF!
| 02.03.01 | Wykonanie nasypów | x |  | x | x | x
11 | 02.03.01.00 | Mechaniczne formowanie i zagęszczenie nasypu z gruntu uzyskanego z wykopu | m3 |  | 109 | 14 | 1526
|  |  | m3 | 109
12 | 02.03.01 | Plantowanie (obrobienie na czysto) skarp i korony nasypów w gr. kat.I-V. | m2 |  | 600 | 2 | 1200
|  |  | m2 | 600
| RAZEM ROBOTY ZIEMNE: | [5 empty] | 5126
SST CPV | 03.00.00.00 45231000-5 | III. ODWODNIENIE KORPUSU DROGOWEGO | x |  | x | x | x
| 03.02.01 | Kanalizacja deszczowa | x |  | x | x | x
13 | 03.02.01 | Wykonanie studni rewizyjnej z kręgów żelbetowych o średnicy 1m | szt. |  | 1 | 2700 | 2700
|  | Wykonanie studni rewizyjnych z kręgów żelbetowych - wraz z wszystkimi robotami towarzyszącymi, | szt. | 1
14 | 03.02.01 | Wykonanie studni rewizyjnej z kręgów żelbetowych o średnicy 1,5m | szt. |  | 3 | 3100 | 9300
|  | Wykonanie studni rewizyjnych z kręgów żelbetowych - wraz z wszystkimi robotami towarzyszącymi, | szt. | 3
15 | 03.02.01 | Wykonanie kanału z rur betonowych o srednicy 60 cm | m |  | 12 | 500 | 6000
|  | Wykonanie kanału z rur betonowych o średnicy 60 cm wraz z wykonaniem rozbiórek, wykopów (przekopów), podsypki wraz z zasypką oraz zasypanie kanalizacji piaskiemwraz z zagęszczeniem. |  | 12
16 | 03.02.01 | Wykonanie kanału z rur betonowych o srednicy 80 cm | m |  | 26.2 | 600 | 15720
|  | Wykonanie kanału z rur betonowych o średnicy 80 cm wraz z wykonaniem rozbiórek, wykopów (przekopów), podsypki wraz z zasypką oraz zasypanie kanalizacji piaskiemwraz z zagęszczeniem. |  | 26.2
17 | 03.02.01 | Wykonanie kanału z rur betonowych o średnicy 100 cm | m |  | 4.4 | 1100 | 4840
|  | Wykonanie kanału z rur betonowych o średnicy 100 cm wraz z wykonaniem rozbiórek, wykopów (przekopów), podsypki wraz z zasypką oraz zasypanie kanalizacji piaskiemwraz z zagęszczeniem. |  | 4.4
| RAZEM ODWODNIENIE KORPUSU DROGOWEGO: | [5 empty] | 38560
SST CPV | 04.00.00.00 45233000-9 | IV. PODBUDOWY | x |  | x | x | x
| 04.04.01 | Podbudowa z kruszywa naturalnego stabilizowanego mechanicznie | x |  | x | x | x
18 | 04.04.01 | Wykonanie podbudowy z kruszywa naturalnego, , gr. w-wy 15 cm | m2 |  | 535 | 20 | 10700
|  | chodnik, | m2 | 535
| 04.04.02 | Podbudowy z kruszywa łamanego stabilizowanego mechanicznie | x |  | x | x | x
19 | 04.04.02 | Wykonanie warstwy podbudowy z kruszywa łamanego 0/31,5 mm stabilizowanego mechanicznie o grubości warstwy po zagęszczeniu 15 cm | m2 |  | 535 | 27 | 14445
|  | chodnik , | m2 | 535
| RAZEM PODBUDOWY: | [5 empty] | 25145
SST CPV | 08.00.00.00 45233000-9 | VI. ELEMENTY ULIC
| 08.02.02 | Chodniki z brukowej kostki betonowej
20 | 08.02.02 | Wykonanie nawierzchni chodników z kostki brukowej betonowej o gr. 8 cm na podsypce cementowo-piaskowej gr 3 cm po zagęszczeniu. - chodnik | m2 |  | 535 | 65 | 34775
|  |  | m2 | 535
| 08.03.01 | Obrzeża betonowe
21 | 08.03.01 | Ustawienie obrzeży betonowych o wymiarach 30x8cm | m |  | 570 | 25 | 14250
|  | Ustawienie obrzeży betonowych o wymiarach 30x8cm na podsypce piaskowej gr. 5cm - | m | 570
| RAZEM ELEMENTY ULIC: | [5 empty] | 49025
SST CPV | 06.00.00.00 45233000-9 | VII. ROBOTY WYKOŃCZENIOWE | x |  | x | x | x
| 06.01.01 | Umocnienie skarp, rowów i ścieków | x |  | x | x | x
22 | 06.01.01 | Humusowanie z obsianiem skarp przy gr. humusu 5 cm ( z wykorzystaniem zdjętego humusu) | m2 |  | 450 | 5 | 2250
|  |  | m2 | 450
| 06.02.01 | Przepusty pod chodnikiem
23 | 06.02.01 | Ułożenie przepustów z rur HDPE o średnicy 40 cm pod chodnikeim | m |  | 30 | 500 | 15000
|  | Wykonanie przepustów pod chodnikiem z rur HDPE o średnicy 40 cm - | m | 30
23.1 |  | Wykonanie ław fundamentowych z pospółki o grubości 20 cm | m3
|  | koszt wliczyc do pozycji 23 | m3 | 2.4
23.2 |  | Umocnienie wylotów kostka betonową na obwodzie 20cm na podłozu z pospółki gr. 10cm : 2(wyloty)x6szt x 0,6 m2 - koszt wliczyc do pozycji 23 | m2 | 7.2
24 | 03.01.01 | Ustawienie prefabrykowanych ścianek czołowych wylotów rur fi 80 cm | szt |  | 1 | 1500 | 1500
|  |  | szt | 1
25 | 03.01.01 | Ustawienie prefabrykowanych ścianek czołowych wylotów rur fi 100 cm | szt |  | 1 | 2200 | 2200
|  |  | szt | 1
26 | 06.02.01 | Ułożenie przepustów z rur HDPE o średnicy 20 cm pod chodnikiem | m |  | 18.4 | 250 | 4600
|  | Wykonanie przepustów pod chodnikiem z rur HDPE o średnicy 20 cm - | m | 18.4
26.1 |  | Wykonanie ław fundamentowych z pospółki o grubości 20 cm | m3
|  | koszt wliczyc do pozycji 26 | m3 | 0.736
26.2 |  | Umocnienie wylotów kostka betonową na obwodzie 10cm na podłozu z pospółki gr. 10cm : 2(wyloty)x1szt x 0,6 m2 - koszt wliczyc do pozycji 26 | m2 | 0.8
| 06.03.01 | Zabezpieczenie obrzeży poboczem ziemnym
27 | 06.03.01 | obsypanie obrzezy na szerokość 30cm ziemią z wykopu | m2 |  | 180 | 23 | 4140
|  | Obsypanie obrzezy na szerokość 30cm ziemią z wykopu i na srednia wysokość 30cm | m2 | 180
| RAZEM ROBOTYWYKOŃCZENIOWE | [5 empty] | 29690
SST CPV | 07.00.00.00 45233000-9 | VIII. OZNAKOWANIE DRÓG I URZĄDZENIA BEZPIECZEŃSTWA RUCHU | x |  | x | x | x
| 07.01.01 | Oznakowanie poziome
28 | 07.01.01 | Oznakowanie poziome jezdni mat. cienkowartswowymi (masy chemoutwardzalne) - linie na przejściach dla pieszych | m2 |  | 10 | 40 | 400
|  | <P -10> | m2 | 10
| 07.02.01 | Oznakowanie pionowe
29 | 07.02.01 | Ustawienie słupków z rur stalowych dla znaków drogowych | szt. |  | 2 | 200 | 400
|  | Ustawienie słupków z rur stalowych o średnicy 70 mm dla znaków drogowych |  | 2
30 | 07.02.01 | Przymocowanie tarcz znaków drogowych odblaskowych do słupków | szt. |  | 2 | 400 | 800
|  | < Tablice znaków D-6 | szt. | 2
| RAZEM OZNAKOWANIE: | [5 empty] | 1600
| Wartość robót NETTO: | [5 empty] | 178056
| VAT (23%) | [5 empty] | 40952.88
| RAZEM | [5 empty] | 219008.88

## ZZK
ZBIORCZE ZESTAWIENIE KOSZTÓW
BUDOWA CHODNIKA w m. KUPNO WRAZ Z PRZEBUDOWĄ INFRASTRUKTURY TOWARZYSZĄCEJ
L.p. | Wyszczególnienie elementów rozliczeniowych | Wartość zł*)
1 | 2 | 3
1 | I. CZEŚĆ DROGOWA | 178056
2 | II. CZĘŚĆ ELEKTRYCZNA | 3046.57
4 | IV. CZĘŚĆ GAZOWA | 925.72
| Wartość robót NETTO | 182028.29
| VAT 23% | 41866.5067
| Cena kosztorysowa BRUTTO | 223894.7967